## Лист1
Name | Description | Units | unit_id
111KVI5001 | Кейфазор вала турбины | rpm | 7
111PI5201 | Давление Выхлопного Пара Турбины | MPaG | 7
111TI0322 | Пар BД в 111-ТЦK1 | °C | 7
110PI0051 | Коллектор пара ВД | MPag | 7
111PIC5011 | Давление Уплотнительного Пара Турбины | MPaG | 7
111PI0225 | Компрессор рециркуляционного газа | MPaG | 7
111PI0226 | Компрессор рециркуляционного газа | MPaG | 7
111PI5023 | Давление Масла Управления Турбиной | MPaG | 7
111PI5028 | Давление масла в маслянном коллекторе | MPaG | 7
111PDI5001 | Дифф.Давление Масляного Фильтра | MPa | 7
111PDI5034 | Дифф.Давление Фильтра Буферного Газа | MPa | 7
111PDI5035 | Дифф.Давление Фильтра Уплотнительного Газа | MPa | 7
111PDIC5033 | Дифф. Давл. управл.Клапана Подачи Уплотнит.Газа | MPa | 7
111PI5038 | Давление Разделяющего Газа | MPaG | 7
111PI5030 | Давление Главного Вентиля Компр. (NDE) | MPaG | 7
111PI5006 | Давление Основного Потока Компрессора (DE) | MPaG | 7
111XVI5004X | Вибрация вала турбины (X) (ANT-CPL) | µm p-p | 7
111XVI5004Y | Вибрация вала турбины (Y) (ANT-CPL) | µm p-p | 7
111XVI5003X | Вибрация вала турбины (X) (CPL) | µm p-p | 7
111XVI5003Y | Вибрация вала турбины (Y) (CPL) | µm p-p | 7
111XVI5005X | Компр.Радиальный Вал - Вибрация (X) (DE) | µm p-p | 7
111XVI5005Y | Компр.Радиальный Вал - Вибрация (Y) (DE) | µm p-p | 7
111XVI5006X | Компр.Радиальный Вал - Вибрация (X) (NDE) | µm p-p | 7
111XVI5006Y | Компр.Радиальный Вал - Вибрация (Y) (NDE) | µm p-p | 7
111ZVI5002A | Осевое смещение турбины (A) | mm | 7
111ZVI5002B | Осевое смещение турбины (B) | mm | 7
111ZVI5007A | Осевое смещение Компр (A) | mm | 7
111ZVI5007B | Осевое смещение Компр (B) | mm | 7
111TI0323 | Вход 111-ЦК1 | °C | 7
111TI5035 | Температура на Выходе Компр | °C | 7
111TI5002 | Температура на Выходе Охлаждения Смазки | °C | 7
111TI5025 | Температура упорного подшипника турбины (ACT) | °C | 7
111TI5024 | Температура упорного подшипника турбины (ACT) | °C | 7
111TI5023 | Температура упорного подшипника турбины (IN-ACT) | °C | 7
111TI5022 | Температура упорного подшипника турбины (IN-ACT) | °C | 7
111TI5021 | Температура радиального подшипника турбины (NDE) | °C | 7
111TI5020 | Температура радиального подшипника турбины (NDE) | °C | 7
111TI5019 | Температура радиального подшипника турбины (DE) | °C | 7
111TI5018 | Температура радиального подшипника турбины (DE) | °C | 7
111TI5017 | Темп.Радиальных Подшипников Компр. | °C | 7
111TI5016 | Темп.Радиальных Подшипников Компр. | °C | 7
111TI5015 | Темп.Радиальных Подшипников Компр. | °C | 7
111TI5014 | Темп.Радиальных Подшипников Компр. | °C | 7
111TI5013 | Темп. Опорных Подшипников Компр | °C | 7
111TI5012 | Темп. Опорных Подшипников Компр | °C | 7
111TI5011 | Темп. Опорных Подшипников Компр | °C | 7
111TI5010 | Темп. Опорных Подшипников Компр | °C | 7
111TI5034 | Темп. Опорных Подшипников Компр | °C | 7